## Sheet1
vref	r1(kO)	r2(kO)
1.004	560	150	4.75226666666667	vout
1.004	330	150	3.2128	vldo
10	68	rmppc(kO)	680	vmppc
10	620	vmppc(mV)	62	rmppc(kO)

	Capacitor	0.5	F	capacity		Calculator	Vin min	2.65	V	Solar(2p2s)	Icc	450	uA
		3.3	V	initial voltage			Vin max	3.3	V		V0	750	mV
		135	uA	discharge current			I quiescent	50	uA		Vmppt	680	mV
		51	uA	charge current			I working	135	uA		Imppt	390	uA
		2.65	V	cutoff voltage			Pavg	277.5	uW		Pmppt	265.2	uW
		3882	s	discharge time			Ppk	445.5	uW	Converter	Efficiency	58%
		1.08	hour				Pmin	132.5	uW		Pout	153.816	uW
		255503	s	charge time
		70.97	hour