## Sheet1
	1led	2leds
mah	2500	2500
vmin	3.2	6.4
vmax	4.2	8.4
v avg	3.7	7.4
mWh	9250	18500
white vf	3	6
reg drop min	0.2	0.4
reg drop max	1.2	2.4
reg drop avg	0.7	1.4
reg current	20	20
p leds mW	60	120
p loss reg min	4	8
p loss reg max	24	48
p loss reg avg	14	28
ptot min	64	128
ptot max	84	168
ptot avg	74	148
Lost p min	6%	6%
Lost p max	29%	29%
lost p avg	19%	19%
lifetime max h	145	145
lifetime avg h	125	125
lifetime min h	110	110

				1led	2leds
			Lost p min	6%	6%
			Lost p max	29%	29%
			lost p avg	19%	19%
			lifetime max h	145	145
			lifetime avg h	125	125
			lifetime min h	110	110